## DataFlow
Thurst
Torque
Target Position.x
Target Velocity
Target Yaw
Current Position
Current Velocity
(BodyFrame)
Current EulerAngle.ψ
Current AngularRate
(BodyFrame)
<<PID>>
HeadingControl
Target Yaw Rate
<<PID>>
PositionControl
Target Position.y
<<PID>>
AltitudeControl
Target Altitude
Target Velocity.x
(BodyFrame)
Target Velocity.y
(BodyFrame)
<<PID>>
SpeedControl
Target Roll
Target Pitch
Target Trust
ThrustControl
<<PID>>
Attitude
Control
Current EulerAngle.φ
Current EulerAngle.θ
Target Roll Rate
Target Pitch Rate
<<PID>>
AngularRate
Control
Drone
Physics
Python
API
Radio Control
Target Altitude
PS4 Controller(Python)
33.3Hz
33.3Hz
33.3Hz
33.3Hz
333.3Hz
333.3Hz
333.3Hz
333.3Hz

## Param
制御名 | 役割 | 実装クラス | 実装関数 | 分類 | パラメータ名 | 説明 | 設定値 | PS4コントローラの場合の設定値
AltitudeControl | 高度制御 | AltitudeController | run() | PID | PID_PARM_ALT_Kp | 高度制御Pパラメータ | 2 | 100
|  |  |  | PID | PID_PARM_ALT_Ki | 高度制御Iパラメータ | 0.1 | ←
|  |  |  | PID | PID_PARM_ALT_Kd | 高度制御Dパラメータ | 100 | ←
|  |  |  | 上限 | PID_PARAM_MAX_POWER | 推力上限値 | 10 | ←
PositionControl | 水平位置制御 | PositionController | run() | PID | PID_PARM_POSX_Kp | X位置制御Pパラメータ | 1.5 | ←
|  |  |  | PID | PID_PARM_POSX_Ki | X位置制御Iパラメータ | 0.01 | ←
|  |  |  | PID | PID_PARM_POSX_Kd | X位置制御Dパラメータ | 2 | ←
|  |  |  | PID | PID_PARM_POSY_Kp | Y位置制御Pパラメータ | 1.5 | ←
|  |  |  | PID | PID_PARM_POSY_Ki | Y位置制御Iパラメータ | 0.01 | ←
|  |  |  | PID | PID_PARM_POSY_Kd | Y位置制御Dパラメータ | 2 | ←
|  |  |  | 上限 | PID_PARAM_MAX_SPD | XY方向の速度上限値 | 20m/sec | ←
HeadingControl | ヨー角制御 | HeadingController | run() | PID | PID_PARM_HEAD_Kp | ヨー角制御Pパラメータ | 1 | ←
|  |  |  | PID | PID_PARM_HEAD_Ki | ヨー角制御Iパラメータ | 0.1 | ←
|  |  |  | PID | PID_PARM_HEAD_Kd | ヨー角制御Dパラメータ | 1 | ←
|  |  |  | 上限 | PID_PARAM_MAX_RRATE | 目標ヨー角速度の上限値 | 10度/sec | ←
SpeedControl | 水平速度制御 | SpeedController | run() | PID | PID_PARM_VX_Kp | X速度制御Pパラメータ | 10 | 20
|  |  |  | PID | PID_PARM_VX_Ki | X速度制御Iパラメータ | 0 | ←
|  |  |  | PID | PID_PARM_VX_Kd | X速度制御Dパラメータ | 20 | 40
|  |  |  | PID | PID_PARM_VY_Kp | Y速度制御Pパラメータ | 10 | 20
|  |  |  | PID | PID_PARM_VY_Ki | Y速度制御Iパラメータ | 0 | ←
|  |  |  | PID | PID_PARM_VY_Kd | Y速度制御Dパラメータ | 20 | 40
|  |  |  | 上限 | PID_PARAM_MAX_ROLL | ロール角度の上限値 | 8 | 18
|  |  |  | 上限 | PID_PARAM_MAX_PITCH | ピッチ角度の上限値 | 8 | 18
ThrustControl | 推力変換する | RadioController | run_thrust_control() | ゲイン | THROTTLE_GAIN | 高度制御の出力値を推力に変換する。 変換式： 推力＝機体質量×重力加速度＋ THROTTLE_GAIN×高度制御の出力値 | 10 | ←
AttitudeControl | 姿勢制御 | RadioController | run_angular_control() | PID | PID_PARM_ROLL_Kp | ロール制御Pパラメータ | 20 | ←
|  |  |  | PID | PID_PARM_ROLL_Ki | ロール速度制御Iパラメータ | 0 | ←
|  |  |  | PID | PID_PARM_ROLL_Kd | ロール速度制御Dパラメータ | 20 | ←
|  |  |  | PID | PID_PARM_PITCH_Kp | ピッチ制御Pパラメータ | 20 | ←
|  |  |  | PID | PID_PARM_PITCH_Ki | ピッチ速度制御Iパラメータ | 0 | ←
|  |  |  | PID | PID_PARM_PITCH_Kd | ピッチ速度制御Dパラメータ | 20 | ←
AngularRateControl | 角速度制御 | RadioController | run_angular_rate_control() | 上限 | PID_PARAM_H_RPM_MAX | 目標ロール/ピッチ角速度(RPM)の上限値 | 1 | ←
|  |  |  | 上限 | PID_PARAM_YAW_RPM_MAX | 目標ヨー角速度(RPM)の上限値 | 20 | ←
|  |  |  | PID | PID_PARM_ROLL_RATE_Kp | ロール角速度制御Pパラメータ | 0.0045 | ←
|  |  |  | PID | PID_PARM_ROLL_RATE_Ki | ロール角速度制御Iパラメータ | 0.3 | ←
|  |  |  | PID | PID_PARM_ROLL_RATE_Kd | ロール角速度制御Dパラメータ | 0.0045 | ←
|  |  |  | PID | PID_PARM_PITCH_RATE_Kp | ピッチ角速度制御Pパラメータ | 0.0045 | ←
|  |  |  | PID | PID_PARM_PITCH_RATE_Ki | ピッチ角速度制御Iパラメータ | 0.3 | ←
|  |  |  | PID | PID_PARM_PITCH_RATE_Kd | ピッチ角速度制御Dパラメータ | 0.0045 | ←
|  |  |  | PID | PID_PARM_YAW_RATE_Kp | ヨー角速度制御Pパラメータ | 0.01 | ←
|  |  |  | PID | PID_PARM_YAW_RATE_Ki | ヨー角速度制御Iパラメータ | 0.001 | ←
|  |  |  | PID | PID_PARM_YAW_RATE_Kd | ヨー角速度制御Dパラメータ | 0.01 | ←
|  |  |  | 上限 | PID_PARAM_H_ANGLE_RATE_MAX | ロール/ピッチ・トルクの上限値 | M_PI/1000.0 | ←
|  |  |  | 上限 | PID_PARAM_YAW_ANGLE_RATE_MAX | ヨー・トルクの上限値 | M_PI/4.0 | ←